## ruční 3D scanner
Příloha č. 13.3.1 k zadávací dokumentaci veřejné zakázky č. VZ 06 2023
Technická specifikace dodávky - POMŮCKY, Ruční 3D scanner
Prvek - veličina | Specifikace – minimální požadavek zadavatele | Splněno ANO/NE* | Nabídnuto**
Ruční 3D scanner - 2 ks
Výrobce a typ | doplňte
Funkce | 3D scanner
Zdroj světla | infračervené strukturované světlo VCSEL
Vzdálenost bodů | 0,1-3 mm
Min. pracovní vzdálenost | 16 cm
Optimální vzdálenost | kolem 0,4-0,5m
Rychlost snímání | min. 14 sn./s
Snímání hloubky | min. 2 stereokamery
Zarovnání | tester s výkonovým výstupem min. 4 A
Zarovnání | textura / obrys / hybridní
Plnobarevné snímání | ano
Výstupní formáty | min. OBJ, STL, PLY, ASC, 3MF, P3
Hmotnost | max. 0,5 kg
Venkovní snímání | ano
Software | vlastní SW pro snímání pracující pod OS využívaným ve škole ***
Napájení | přes USB
Připojení k PC | min. USB 2.0
Kompaktní rozměry skeneru | výška max. 25cm, šířka a hloubka max. 6 cm
Bezpečnost | snímání je bezpečné pro otevřené oči
** vyplní dodavatel dle své nabídky
*** ve škole se využívá především MS Windows 10 a 11 64 bit