## Kapacitní kleště
Příloha č. 13.3.12 k zadávací dokumentaci veřejné zakázky č. VZ 06 2023
Technická specifikace dodávky - POMŮCKY, Kapacitní kleště pro měření sekundárního napětí
Prvek - veličina | Specifikace – minimální požadavek zadavatele | Splněno ANO/NE* | Nabídnuto**
kapacitní kleště 4 ks
Výrobce a typ | doplňte
Kompatibilita | kompatibilní s osciloskopem Hantek 1008C
Funkce | umožňuje bezkontaktní měření sekundárního napětí na zapalovacích kabelech automobilu
Typ snímače | kapacitní
Délka | min. 2,5 metru
Připojení k osciloskopu | BNC
Útlum snímače | 1000 : 1
Další | zemnící svorka
na jeden vstup osciloskpu je přiveden signál z jednoho zapalovacího kabelu (ne více signálů do jednoho vstupu)
** vyplní dodavatel dle své nabídky

## Měřící kabely
Příloha č. 13.3.12 k zadávací dokumentaci veřejné zakázky č. VZ 06 2023
Technická specifikace dodávky - POMŮCKY, Měřící kabely BNC
Prvek - veličina | Specifikace – minimální požadavek zadavatele | Splněno ANO/NE* | Nabídnuto**
Měřící kabely BNC 2 ks
Výrobce a typ | doplňte
Kompatibilita | kompatibilní s osciloskopem Hantek 1008C
Funkce | jeden vstup osciloskopu je rozvětven na 2 měřící vodiče opatřené 4 mm konektory
Typ přenosu | bezútlumový
Konektory kontrolní | 4 mm konektory umožňují připojení dalšího kontrolního vodiče, např. vedení multimetru
Konektory měřící | 4 mm konektory umožňují zapojovat měřící jehly, hroty, krokosvorky a adaptéry
Konektor připojovací | BNC
Stínění | stíněný kabelový vodič
** vyplní dodavatel dle své nabídky