## 3D tiskarna
Příloha č. 13.3.2 k zadávací dokumentaci veřejné zakázky č. VZ 06 2023
Technická specifikace dodávky - POMŮCKY, 3D tiskárna
Prvek - veličina | Specifikace – minimální požadavek zadavatele | Splněno ANO/NE* | Nabídnuto**
3D tiskárna - 2 ks
Výrobce a typ | doplňte
Typ | sestavená (nikoliv stavebnice)
Funkce | 3D tiskárna
Max. rozměr tisku | 18x18x18 cm
Výška vrstvy | max. 0,25mm
Tryska | 0,4mm v základu s možností výměny za jiné průměry
Filament průměr | 1,75 mm
Filament materiál | většina termoplastů vyjma kompozitních materiálů plněných uhlíkem
Max. rychlost posuvu | 20 cm/s
Rychlý předehřev | min. pro PLA 1 min / ASA 3 min
Max. teplota trysky | 280 °C
Podložka | magnetická, vyhřívaná s kompenzací studených rohů, max. teplota 100°C, vyměnitelné tiskové pláty
Povrch pro tisk | odnímatelné ocelové pláty s různými povrchy dodáno s hladkým PEI povrchem
Extruder | bowden s převodem 3:1
Komunikace | barevná LCD min. velikosti 2,8" s in. 240x320 bodů
Homing | Bezsenzorový homing pro x a y
Zákaznická podpora výrobce | "24/7" na chat a email
Tipy a triky | videa, tutoriály, komunita podporující Open-Source
Tisk | min. z USB a LAN
Připojení ethernet | ano
Připojení wifi | min. možnost dokoupit modul
Aktualizace FW | ano
Kalibrace | automatická, Mesh Bed Leveling
Možnost farmy | min. do budoucna
SW | vlastní obslužný SW a aktualizace FW a ovladačů
SW a ovladače | musí podporovat OS využívaný ve škole***
Sonda 1. vrstvy | bez termistoru
Dodání | do 8 týdnů od podpisu smlouvy
Bezpečnost | min. 3 termistory
** vyplní dodavatel dle své nabídky
*** ve škole se využívá především MS Windows 10 a 11 64 bit

## stavebnice 3D tisk
Příloha č. 13.3.2 k zadávací dokumentaci veřejné zakázky č. VZ 06 2023
Technická specifikace dodávky - POMŮCKY, stavebnice 3D tiskárny
Prvek - veličina | Specifikace – minimální požadavek zadavatele | Splněno ANO/NE* | Nabídnuto**
stavebnice 3D tiskárny - 2 ks
Výrobce a typ | doplňte
Typ | stavebnice
Funkce | 3D tiskárna
Box | ano - v sekci "box pro 3D" v rámci tohoto výběrového řízení
Max. rozměr tisku | 25x21x22 cm
Výška vrstvy | max. 0,3mm
Tryska | 0,4mm v základu s možností výměny za jiné průměry
Filament průměr | 1,75 mm
Filament materiál | min. PLA, PETG, ABS, ASA, Flex, HIPS, PA, PVA, PC, PP, CPE, PVB, NGEN, kompozitní filamenty
Krokové motory | max. 0.9° sprevencí "VFA" povrchových vad
Kalibrace první vrstvy | plně automatická
Max. teplota trysky | min. 290 °C
Podložka | magnetická, vyhřívaná s kompenzací studených rohů, max. teplota 120°C, vyměnitelné tiskové pláty
Povrch pro tisk | odnímatelné ocelové pláty s různými povrchy dodáno s oboustranným hladkým PEI povrchem
Extruder | přímý pohon, planetová převodovka 10:1
Barevný tisk | příprava na barevný tisk s jedním extruderem (min. 5 barev/materiálů zároveň)
Komunikace | barevná LCD min. velikosti 3,5" barvný a stavové LED
Dálkové ovládání | ovládání tiskárny přes internet
Zákaznická podpora výrobce | "24/7" na chat a email
Tipy a triky | videa, tutoriály, komunita podporující Open-Source, vzorové kódy
Tisk | min. z USB, LAN a internetu
Připojení ethernet | ano
Připojení wifi | ano
Aktualizace FW | přes USB
Kalibrace | automatická, Mesh Bed Leveling
Nářadí k sestavení | ano
Náhradní součástky | ano + mazadlo na ložiska
SW | vlastní obslužný SW a aktualizace FW a ovladačů
SW a ovladače | musí podporovat OS využívaný ve škole***
Senzory | min. na filament, výpadek proudu, 4 termistory, monitoring otáček ventilátorů
Upgrade | možnost pozdějšího upgradu HW na novější verzi
Dodání | do 8 týdnů od podpisu smlouvy
Výpadek proudu | ochrana před výpadkem proudu
** vyplní dodavatel dle své nabídky
*** ve škole se využívá především MS Windows 10 a 11 64 bit

## box pro 3D
Příloha č. 13.3.2 k zadávací dokumentaci veřejné zakázky č. VZ 06 2023
Technická specifikace dodávky - POMŮCKY, box pro 3D tiskárnu
Prvek - veličina | Specifikace – minimální požadavek zadavatele | Splněno ANO/NE* | Nabídnuto**
box pro 3D tiskárny - 1 ks
Výrobce a typ | doplňte
Funkce | modulární box pro 3D tiskárnu
Max. rozměr tisku | min. š. 53cm, v. 54 cm, h. 64 cm
Kompatibilita | pro stavebnicovou tiskárnu nabízenou pro sekci "stavebnice 3D tisk" tohoto výběrového řízení
Vytápěná komora | pasivně
Ochrana před | min. průvan, studený vzduch, prach
Zámek | ano, mechanický
Osvětnení | ano, LED
Spojka napájecího kabelu | ano + potřebný napájecí zdroj (pokud nejde využít z 3D tiskárny)
Filtrační systém | možnost doplnit do budoucna
Dodání | do 8 týdnů od podpisu smlouvy
Hasící systém | možnost doplnit do budoucna
** vyplní dodavatel dle své nabídky

## upgrade na 3D tisk
Příloha č. 13.3.2 k zadávací dokumentaci veřejné zakázky č. VZ 06 2023
Technická specifikace dodávky - POMŮCKY, upgrade kit na 3D tiskárnu
Prvek - veličina | Specifikace – minimální požadavek zadavatele | Splněno ANO/NE* | Nabídnuto**
upgrade kit na 3D tiskárnu - 1 ks
Výrobce a typ | doplňte
Funkce | modulární box pro 3D tiskárnu
Upgrade pro tiskárnu | Prusa MK3
Kompatibilita | plná
Krokové motory | přesné 0.9° X,Y krokové motory ( s prevencí „VFA“ povrchových vad)
Kalibrace první vrstvy | plně automatická
Senzor filamentu | Hallův senzor
Zotavení po ztrátě napájení | ano
Stavové LED | ano
Fialment | pro případné potřebné tisknutelné díly
Dodání | do 8 týdnů od podpisu smlouvy
Protipožární systém | ano
** vyplní dodavatel dle své nabídky