## multimetr
Příloha č. 13.3.3 k zadávací dokumentaci veřejné zakázky č. VZ 06 2023
Technická specifikace dodávky - POMŮCKY, klešťový multimetr
Prvek - veličina | Specifikace – minimální požadavek zadavatele | Splněno ANO/NE* | Nabídnuto**
klešťový multimetr - 1 ks
Výrobce a typ | doplňte
Typ multimetru | klešťový
Odolnost | pád z min. 2m
Krytí | IP 54
LCD | min. 35x30 mm
Kleště | min. 33mm
Měření | trueRMS (měření nesymetrického střídavého napětí i prudu)
Současné měření | napětí a proudu
Funkce HOLD | ano
Relatvní hodnota | ano (REL)
MAX/MIN | ano
Podsvětlení | automatické
Automatické vypnutí | ano
Rozsah | automatický / manuální
Bargraf | min. 31 dílků
Test motoru | 3 fázový, 600V
Měření | teploty
Test diod | 3V
AC a DC proud | min. 600A ±(1.8%+6)
AC a DC napětí | min. 1000V ±(1.0%+6) pro AC a ±(0.6%+3) pro DC
odpor | min. 60MΩ ±(1.0%+3)
kapacita | min. 60.00nF - 60.00mF ± (4.0%+7)
frekvence | min. 60Hz - 40MHz ±(0.1%+6)
střída | střída: 0.1% - 99.9% ±(2.6%+7)
teplota | min. -40 - 1000 °C ±(2%+5°C)
dolní propusť | 1kHz,3dB útlum
Napájení | baterie AAA
Příslušenství | pouzdro, kabely a měřící hroty, termočlánek K
vstupní impedance: | ≥10MΩ
Režim vysoké impedance | ano
** vyplní dodavatel dle své nabídky