## osciloskop
Příloha č. 13.3.4 k zadávací dokumentaci veřejné zakázky č. VZ 06 2023
Technická specifikace dodávky - POMŮCKY, osciloskop
Prvek - veličina | Specifikace – minimální požadavek zadavatele | Splněno ANO/NE* | Nabídnuto**
osciloskop - 1 ks
Výrobce a typ | doplňte
Typ osciloskopu | číslicový
Kanály | min. 2 analogové a ext. spoušť
Šířka pásma | 200 MHz
LCD | min. 7" TFT barevný 800x480
Vzorkovací frekvence | min. 1GSPS
Délka paměti záznamu | min. 10 Mpts
Doba náběhu | <= 1,75 ns
Spouštění | automatické, jednorázové, normální
Časová základna | min. 5ns … 100s / dílek
Max. vstupní napětí | 300V
Vertikální rozlišení | min. 8 bit
Vazba vstupu | AC, DC, GND
Vazba spouštění | AC, DC, dolní propusť, horní propusť
Vstupní impedance | 1 Mohm/16pF
Vstupní citlivost | min. 1 mV/dílek … 10V/dílek
Analýza protokolů | min. I2C, SPI, RS232/UART, CAN, LIN
Filtr | filtr šumu pozadí
Měření s kurzory | měření s použitím kurzorů
Upgrade FW | ano
Interface | min. USB 2.0 a RJ-45
Zabezpečení | kensington lock
Automatické měření | min. 36 způsobů: Pk-Pk, Max, Min, Amplitude, High, Low, Mean, Cycle Mean, RMS, Cycle RMS, Area, Cycle Area, ROVShoot, FOVShoot, RPREShoot, FPREShoot, Frequency, Period, RiseTime, FallTime, +Width, -Width, Duty Cycle, +Pulses, -Pulses, +Edges, -Edges, FRR, FRF, FFR, FFF, LRR, LRF, LFR, LFF, Phase
Příslušenství | 200 MHz pasivní sonda
** vyplní dodavatel dle své nabídky