## autoskop
Příloha č. 13.3.5 k zadávací dokumentaci veřejné zakázky č. VZ 06 2023
Technická specifikace dodávky - POMŮCKY, autoskop s příslušenstvím
Prvek - veličina | Specifikace – minimální požadavek zadavatele | Splněno ANO/NE* | Nabídnuto**
autoskop s příslušenstvím - 1 ks
Výrobce a typ | doplňte
Typ osciloskopu | číslicový
Kanály | min. 8 nezávislých
Zaměření | paralelní diagnostika automobilů a motocyklů
Přednastavená měření | ano
Grafy se vzorovým průběhem | min. 80
Předdefinované testy a měření | min. pro pro primární a sekundární obvod zapalování, sondy měření průtoku vzduchu, otáček váčkové a klikové hřídele, rozdělovače, Lambda senzorů, škrtící klapky, diagnostika sběrnice BUS, měření induktivních a Hallových senzorů, snímače tlaku sacího potrubí, relativní komprese na vznětových i zážehových motorech, Obvody nabíjení a měření Alternátoru 12V i 24V, testy sběrnice LIN při vypnutém zapalování
SW | min. pro ukládání průběhů měření a snímků obrazovky do souboru nebo přímého tisku
OS pro SW | plná podpora OS využívaných ve škole***
Příslušenství | min. 2x kapacitní kleště sekundáru
min. 2x měřící kabel BNC 3m
min. 2x set krokosvorky 4mm
proudové kleště 60A
min. 5ks hrotů na měření (max. průměr 0,9mm)
transportní kufr
Dokumentace | k databázi měření
Interface | USB
** vyplní dodavatel dle své nabídky
*** škola využívá MS Windows 7, 10 a 11