## laserová gravírka
Příloha č. 13.3.7 k zadávací dokumentaci veřejné zakázky č. VZ 06 2023
Technická specifikace dodávky - POMŮCKY, laserová gravírka s příslušenstvím
Prvek - veličina | Specifikace – minimální požadavek zadavatele | Splněno ANO/NE* | Nabídnuto**
laserová gravírka s příslušenstvím - 1 ks
Výrobce a typ | doplňte
Funkce | laserová gravírka
Výkon laseru světelný | min. 20W na zaostřený bod
Počet laserových diod | min. 4, diodový laser
Vlnová délka | 455±5nm
Velikost bodu | max. 0,08x0,1 mm
Akční plocha | min. 41 x 40 cm s možností rozšíření
Přesnost gravírování | 0,005 mm
Podpora řezu | Air Assist vzduchový kompresor s tryskou pro zvýšení rychlosti a přesnosti min. 30l/min
Příslušenství | sada náhradních čoček, sada na opravu laseru
Připojení | USB
Podporovaný OS | musí podporovat OS využívaný ve škole***
Podporované formáty | min. G-Code, NC, BMP, JPG, PNG, DXF
Přídavná podložka | 1x voštinová podložka z vysokopebnostní oceli s pravítkem a kovovou deskou 40 x 40 cm pro ochranu stolu a určení, zda došlo k průřezu
Ochranné brýle | 2x Laserové ochranné brýle blokující vlnové délky min. - 200-490nm
** vyplní dodavatel dle své nabídky
*** ve škole se využívá především MS Windows 10 a 11 64 bit