## mikropočítač
Příloha č. 13.3.9 k zadávací dokumentaci veřejné zakázky č. VZ 06 2023
Technická specifikace dodávky - POMŮCKY, mikropočítač s příslušenstvím
Prvek - veličina | Specifikace – minimální požadavek zadavatele | Splněno ANO/NE* | Nabídnuto**
mikropočítač s příslušenstvím - 3 ks
Výrobce a typ | doplňte
Typ | jednodeskový
Procesor | min. 4 jádra, 28 nm, CPU mark min. 654 bodů
Paměť | min. 8GB LPDDR4
Grafika | 4Kp60 video, dekódování HEVC/H.265, režim 2 monitorů
napájení | USB-C
Konektory | min. 2xmicroHDMI, 2x USB 2.0 a 2x USB 3.0
Ethernet | 1000 Mb/s
GPIO | 40 pin kompatibilni s předchozími modely***
Bluetooth | min. 5.0
Video a zvuk | čtyřpólový 3,5" jack na zvuk a kompozitní video
Slot | microSD pro paměť
OS | plně kompatibilní se systémy využívanými ve škole****
Chaldič CPU | 27,8x27,8x11,2 mm
Napájecí zdroj | USB-C, min. 4A, EU, 20W, pro nabízení mikropočítač
Paměťová karta | MicoSD + adaptér na SD, 32GB, plně kompatibilní a určený pro mikropočítač
Display | oficiální k micropc dotykový kapacitní, 800x480 body, 7", DSI konektor
Kabel HDMI | 4K HDMI 2.0, microHDMI - HDMI, 1m
** vyplní dodavatel dle své nabídky
*** ve škole je využíván Raspberry PI3B
**** ve škole je využíván Raspbian